## 招标工程量清单扉页
南沙湿地景区二期入园道路改造工程
招 标 工 程 量 清 单
招 标 人： |  |  | 造价咨询人：
|  | （单位盖章） |  | (单位资质专用章)
法定代表人 或其授权人： |  |  | 法定代表人 或其授权人：
|  | (签字或盖章) |  | (签字或盖章)
编 制 人： |  |  | 复 核 人：
|  | (造价人员签字盖专用章) |  | (造价工程师签字盖专用章)
编制时间： |  |  | 复核时间：

## 单位工程投标价汇总表
单位工程投标价汇总表
工程名称：南沙湿地景区二期入园道路改造工程 |  |  | 第 1 页 共 1 页
序号 | 汇总内容 | 金额:(元) |  | 其中：暂估价(元)
1 | 分部分项合计
1.1 | 一停车场入口道路段（350米）
1.2 | 二入园道路与2#、3#路驳接段（148米）
1.3 | 三观鸟屋到钓鱼中心路段（460米）
1.4 | 四观鸟屋道路转弯半径加宽
2 | 措施合计
2.1 | 绿色施工安全防护措施费
2.2 | 其他措施费
3 | 其他项目
3.1 | 暂列金额
3.2 | 暂估价
3.3 | 计日工
3.4 | 总承包服务费
3.5 | 预算包干费
3.6 | 工程优质费
3.7 | 概算幅度差
3.8 | 索赔费用
3.9 | 现场签证费用
3.10 | 其他费用
4 | 税前工程造价
5 | 增值税销项税额
6 | 总造价
7 | 人工费
合计=1+2+3+4+5

## 分部分项工程和单价措施项目清单与计价表
分部分项工程和单价措施项目清单与计价表
工程名称：南沙湿地景区二期入园道路改造工程 | [6 empty] | 第 1 页 共 2 页
序号 | 项目编码 | 项目名称 | 项目特征描述 | 计量单位 | 工程量 | 金额（元）
[6 empty] | 综合单价 |  | 综合合价 | 其中
暂估价
| 一 | 停车场入口道路段（350米）
1 | 040202001001 | 入口段路床开挖后整形碾压 | 1.机械挖土及平整场地 2.挖掘机装土 3.自卸汽车运土方 运距5km内 4.路床碾压检验 | m2 | 1925
2 | 040202003001 | 15cm厚6%水泥石屑稳定基层 | 1.铺筑水泥石屑混合料 水泥含量 6% 厚度 15cm  | m2 | 1925
3 | 040202003002 | 20cm厚6%水泥石屑稳定面层 | 1.铺筑水泥石屑混合料 水泥含量 6% 厚度 20cm  | m2 | 1925
停车场入口道路段（350米）合计
| 二 | 入园道路与2#、3#路驳接段（148米）
4 | 040202001005 | 路床开挖后整形碾压 | 1.机械挖土及平整场地 2.挖掘机装土 3.自卸汽车运土方 运距5km内 4.路床碾压检验 | m2 | 814
5 | 040202003004 | 15cm厚6%水泥石屑稳定基层 | 1.铺筑水泥石屑混合料 水泥含量 6% 厚度 15cm  | m2 | 814
6 | 040202003005 | 20cm厚6%水泥石屑稳定面层 | 1.铺筑水泥石屑混合料 水泥含量 6% 厚度 20cm  | m2 | 814
7 | 011707004003 | 6%水泥石屑材料二次转运 | 1.6%水泥石屑材料二次转运 | m3 | 284.9
入园道路与2#、3#路驳接段（148米）合计
| 三 | 观鸟屋到钓鱼中心路段（460米）
8 | 040202001004 | 现状道路整平碾压 | 1.现状道路整平碾压，局部二次填挖 | m2 | 2530
9 | 040202003003 | 15cm厚6%水泥石屑稳定面层 | 1.铺筑水泥石屑混合料 水泥含量 6% 厚度 15cm  | m2 | 2530
10 | 011707004002 | 6%水泥石屑材料二次转运 | 1.6%水泥石屑材料二次转运 | m3 | 379.5
观鸟屋到钓鱼中心路段（460米）合计
| 四 | 观鸟屋道路转弯半径加宽
本页小计
分部分项工程和单价措施项目清单与计价表
工程名称：南沙湿地景区二期入园道路改造工程 | [6 empty] | 第 2 页 共 2 页
序号 | 项目编码 | 项目名称 | 项目特征描述 | 计量单位 | 工程量 | 金额（元）
[6 empty] | 综合单价 |  | 综合合价 | 其中
暂估价
11 | 050202002001 | 观鸟屋南侧原木桩围护加宽（木桩平面长度21米） | 1.木材种类:松木,每米打10根木桩， 挖掘机打(压)圆木桩 2.桩直径:尾径60~80mm 3.桩单根长度:4000mm | m | 21
12 | 060105006001 | 土工布铺设 | 透水土工布（>200g/m2） | m2 | 31.5
13 | 040103001001 | 弯位加宽处回填土方分层压实 | 1.回填土 夯实机夯实 平地 2.自卸汽车运土方 运距25km内 3.软基处理工程 抛石挤淤 机械推运 | m2 | 32
观鸟屋道路转弯半径加宽合计
分部分项合计
措施项目
| 2 | 措施其他项目
14 | 粤050401008001 | 入园路口段移动类围蔽(C4工期30天) | 1.移动类围蔽(C4) | m | 700
单价措施合计
本页小计
合 计

## 综合单价分析表
综合单价分析表
工程名称： | [9 empty] | 第 页 共 页
项目编码 |  |  |  | 项目名称 |  |  |  | 计量单位 |  |  | 工程量
清单综合单价组成明细
定额编号 | 定额项目名称 | 定额 单位 | 数量 | 单价 |  |  |  | 合价
|  |  |  | 人工费 | 材料费 | 机械费 | 管理费 和利润 | 人工费 | 材料费 |  | 机械费 | 管理费 和利润
人工单价 |  | 小计
元/工日 |  | 未计价材料费
清单项目综合单价
材 料 费 明 细 | 主要材料名称、规格、型号 |  |  |  |  | 单位 | 数量 | 单价（元） | 合价（元） |  | 暂估单价 （元） | 暂估合价 （元）
| 其他材料费 | [6 empty] | - |  |  | -
| 材料费小计 | [6 empty] | - |  |  | -

## 总价措施项目清单与计价表
总价措施项目清单与计价表
工程名称：南沙湿地景区二期入园道路改造工程 | [5 empty] | 第 1 页 共 1 页
序号 | 项目编码 | 项目名称 | 计算基础 | 费率 (%) | 金额 (元) |  | 备注
1 | LSSGCSF00001 | 绿色施工安全防护措施费 | 分部分项人工费+分部分项机械费 | 16.5
2 | 粤041109009001 | 文明工地增加费 | 分部分项人工费+分部分项机械费 | 0
3 | 041109002001 | 夜间施工增加费 |  | 20
4 | 041109005001 | 交通疏解员增加费 |  | 15
5 | 041108001001 | 地下管线交叉降效费 |  | 0
6 | 粤041109008001 | 赶工措施费 | 分部分项人工费+分部分项机械费 | 0
7 | QTFY00000001 | 其他费用
合 计

## 其他项目清单与计价汇总表
其他项目清单与计价汇总表
工程名称：南沙湿地景区二期入园道路改造工程 |  |  | 第 1 页 共 1 页
序号 | 项目名称 | 金额（元） |  | 备注
1 | 暂列金额 | 28374.69
2 | 暂估价 | 0.00
2.1 | 材料暂估价 | —
2.2 | 专业工程暂估价 | 0.00
3 | 计日工
4 | 总承包服务费
5 | 预算包干费
6 | 工程优质费
7 | 概算幅度差
8 | 现场签证费用
9 | 索赔费用
10 | 其他费用
合 计 |  |  |  | —

## 规费、税金项目清单与计价表
规费、税金项目清单与计价表
工程名称：南沙湿地景区二期入园道路改造工程 |  |  |  |  | 第 1 页 共 1 页
序号 | 项目名称 | 计算基础 | 计算基数 | 计算费率 (%) |  | 金额(元)
1 | 增值税销项税额 | 分部分项合计+措施合计+其他项目 |  | 9
合 计

## 单位工程人材机汇总表
单位工程人材机汇总表
工程名称：南沙湿地景区二期入园道路改造工程 | [5 empty] | 第 1 页 共 1 页
序号 | 编码 | 名称及规格 | 单位 | 数量 | 单价 （元） |  | 合价 （元） | 品牌
合计