## 表-04 单位工程招标控制价汇总表
单位工程招标控制价汇总表
工程名称：富汇居商业办公楼室外消防水池防渗修复工程 |  | 标段： |  | 第 1 页 共 1 页
序号 | 汇总内容 |  | 金额:(元) |  | 其中：暂估价(元)
1 | 分部分项合计
2 | 措施合计
2.1 | 安全防护、文明施工措施项目费
2.2 | 其他措施费
3 | 其他项目
3.1 | 材料检验试验费
3.2 | 工程优质费
3.3 | 暂列金额
3.4 | 暂估价
3.5 | 计日工
3.6 | 总承包服务费
3.7 | 材料保管费
3.8 | 预算包干费
3.9 | 索赔费用
3.10 | 现场签证费用
4 | 规费
5 | 税金
6 | 总造价
7 | 人工费
投标报价合计=1+2+3+4+5
注：本表适用于单位工程招标控制价或投标报价的汇总，如无单位工程划分，单项工程也使用本表汇总
表—04

## 表-08 分部分项工程和单价措施项目清单与计价表
分部分项工程和单价措施项目清单与计价表
工程名称：富汇居商业办公楼室外消防水池防渗修复工程 |  |  |  | 标段： |  |  |  | 第 1 页 共 2 页
序号 | 项目编码 | 项目名称 | 项目特征描述 |  | 计量单位 | 工程量 | 金额（元）
[7 empty] | 综合单价 |  | 综合合价 | 其中
暂估价
整个项目
1 | 011604001001 | 消防水池底板的防水层拆除 | 1.底板面的防水层拆除 2.拆除厚度按25cm计算，实际厚度按现场调整 3.拆除废料外运按20km计算 4.余泥排放费3元/km 5.暗室内施工增加费 |  | m2 | 43.2
2 | 011604002001 | 消防水池内壁的防水层拆除 | 1.消防水池内壁的防水层拆除 2.拆除厚度按20cm计算，实际厚度按现场调整 3.拆除废料外运按20km计算 4.余泥排放费3元/km 5.暗室内施工增加费 |  | m2 | 79.2
3 | 010904004001 | 消防水池内壁、底板裂缝处理 | 1.检查消防水池内壁、底板面，对裂缝用聚氨酯防水涂料进行高压灌注 2.裂缝长度暂按150m计算，结算时按实际工程量计算 3.暗室内施工增加费 |  | m | 150
4 | 010904003002 | 消防水池底板找平 | 1.刷基层处理剂一遍 2.20mm厚1:2水泥砂浆找平层，坡向吸水沟 3.暗室内施工增加费 |  | m2 | 43.2
5 | 010904003003 | 消防水池内壁找平 | 1.刷基层处理剂一遍 2.20mm厚1:2水泥砂浆找平层 3.暗室内施工增加费 |  | m2 | 79.2
6 | 010904002001 | 消防水池底板、内壁刷聚氨酯防水涂料 | 1.消防水池底板、内壁刷1.2厚聚氨酯防水涂料 2.暗室内施工增加费 |  | m2 | 122.4
7 | 010904003004 | 消防水池内壁刷聚合物防水水泥砂浆 | 1.消防水池内壁刷12厚聚合物防水水泥砂浆 2.分两道施工 3.暗室内施工增加费 |  | m2 | 79.2
8 | 010904003005 | 消防水池底板帅聚合物防水水泥砂浆 | 1.消防水池底板刷12厚聚合物防水水泥砂浆 2.分两道施工 3.暗室内施工增加费 |  | m2 | 43.2
分部分项合计
措施项目
9 | 粤011701012001 | 活动脚手架 |  |  | m2 | 79.2
本页小计
注：为计取规费等的使用，可在表中增设其中：“定额人工费”。
表—08
分部分项工程和单价措施项目清单与计价表
工程名称：富汇居商业办公楼室外消防水池防渗修复工程 |  |  |  | 标段： |  |  |  | 第 2 页 共 2 页
序号 | 项目编码 | 项目名称 | 项目特征描述 |  | 计量单位 | 工程量 | 金额（元）
[7 empty] | 综合单价 |  | 综合合价 | 其中
暂估价
10 | 011707004001 | 二次搬运 |  |  | m3 | 26.64
单价措施合计
本页小计
合 计
注：为计取规费等的使用，可在表中增设其中：“定额人工费”。
表—08

## 表-11 总价措施项目清单与计价表
总价措施项目清单与计价表
工程名称：富汇居商业办公楼室外消防水池防渗修复工程 |  |  |  |  | 标段： |  |  | 第 1 页 共 1 页
序号 | 项目编码 | 项目名称 | 计算基础 | 费率 (%) |  | 金额 (元) | 调整费率 (%) |  | 调整后金额 (元) | 备注
1 | 011707001001 | 文明施工与环境保护、临时设施、安全施工 | 分部分项合计 | 3.0744 | [5 empty] | 以分部分项工程费为计算基础，费率3.8796%
2 | WMGDZJF00001 | 文明工地增加费 | 分部分项合计 | 0 | [5 empty] | 以分部分项工程费为计算基础，市级文明工地为0.4%；省级文明工地为0.7%
3 | 011707002001 | 夜间施工增加费 |  | 20 | [5 empty] | 以夜间施工项目人工费的20%计算
4 | GGCSF0000001 | 赶工措施 | 分部分项合计 | 0 | [5 empty] | 赶工措施费=（1-δ）*分部分项工程费*0.1 （0.8≤δ＜1 式中：δ=合同工期/定额工期）
5 | NJCCQZJCC001 | 泥浆池(槽)砌筑及拆除 | [7 empty] | 钻(冲)孔桩、旋挖成孔灌注桩、微型桩，费用标准为:26.26元/m3； 地下连续墙费用标准为:42.11元/m3
合 计
编制人（造价人员）： |  |  |  |  | 复核人（造价工程师）：
注：1.“计算基础”中安全文明施工费可为“定额基价”、“定额人工费”或“定额人工费+定额机械费”，其他项目可为“定额人工费”或“定额人工费+定额机械费”。 2.按施工方案计算的措施费，若无“计算基础”和“费率”的数值，也可只填“金额”数值，但应在备注栏说明施工方案出处或计算方法。
表-11