## 招标工程量清单封面
十九涌渔港商业街周边污水收集工程
招 标 工 程 量 清 单
|  | 招 标 人： | 广州南沙湿地旅游发展有限公司
(单位盖章)
|  | 造价咨询人： | 众为工程咨询有限公司
(单位盖章)
2024-11-25

## 扉-1 招标工程量清单扉页
十九涌渔港商业街周边污水收集工程
招 标 工 程 量 清 单
招 标 人： |  | 造价咨询人：
| （单位盖章） |  | (单位资质专用章)
法定代表人 或其授权人： |  | 法定代表人 或其授权人：
| (签字或盖章) |  | (签字或盖章)
编 制 人： |  | 复 核 人：
| (造价人员签字盖专用章) |  | (造价工程师签字盖专用章)
编制时间： | 2024-11-25 | 复核时间： | 2024-11-25

## 表-01 总说明
总 说 明
项目名称：十九涌渔港商业街周边污水收集工程 | 第 1 页 共 1 页
一、工程概况 1.建设单位：广州南沙湿地旅游发展有限公司 2.工程地点：广州市南沙区 4.项目概述：本项目主要内容为对渔港商业街片区污水进行收集,市场片区通过于农田侧新建污水管,将污水收集至现状处理站;渔政大楼片区通过增设独立罐,将该片区污水单独处理后达标排放。 5.排水现状:渔港商业街市场农田侧原有一条现状污水管,下游接驳现状处理站,因其破损、倒坡严重已无法满足使用功能,本工程将其废除,于原址重建污水管网。 6.主要工程量为： 商业街部分：新建DN200污水管道77.92米，DN300污水管道125.01米，DN400污水管道163.07米，新建排水沟90米，UPVC排水接户管（DN200）32.17米，污水检查井27座，破除及修复路面，支墩7座（具体以工程量清单表为准）。 渔政楼周边：新做UPVC排水接户管（DN200）65.92米，新建10m3/d成套污水处理罐1个。 二、编制依据 1. 建设单位提供的由广东省冶金建筑设计研究院有限公司出具的设计图（出图日期2024年11月）及现场实勘情况； 2.《建设工程工程量清单计价规范》(GB50500-2013)及相应各专业工程工程量计算规范、《广东省市政工程综合定额2018》等相关工程量计算规则。 四、编制原则 （一）工程量计算原则 根据图纸，清单工程量按《建设工程工程量清单计量规范》GB 50854-2013 中的相应计量规则计算，定额工程量按《广东省市政工程综合定额2018》中等相关专业规定的工程量计算规则。 五、其他说明 1、本招标项目绿色施工安全防护措施费为26230.84元（固定值），暂列金额为23681.07元（固定值），招标控制价以建设单位公布的数据为准。
表-01