## 单位工程招标控制价汇总表
单位工程投标报价汇总表
工程名称：十九涌渔港商业街周边污水收集工程 |  |  |  | 第 1 页 共 1 页
序号 | 汇总内容 | 费率(%) | 金额:(元) |  | 其中：暂估价(元)
1 | 分部分项合计
1.1 | 商业街
1.2 | 渔政楼
2 | 措施合计
2.1 | 绿色施工安全防护措施费 |  | 26230.84
2.2 | 其他措施费
3 | 其他项目 |  |  |  | －
3.1 | 暂列金额 |  | 23681.07
3.2 | 暂估价
3.3 | 计日工
3.4 | 总承包服务费
3.5 | 预算包干费
3.6 | 工程优质费
3.7 | 概算幅度差
3.8 | 索赔费用
3.9 | 现场签证费用
3.10 | 其他费用
4 | 税前工程造价
5 | 增值税销项税额 | 9 |  |  | －
6 | 总造价
7 | 人工费
合计=1+2+3+4+5

## 分部分项工程和单价措施项目清单与计价表
分部分项工程和单价措施项目清单与计价表
工程名称：十九涌渔港商业街周边污水收集工程
序号 | 项目编码 | 项目名称 | 项目特征描述 | 计量单位 | 工程量 | 金额（元）
[6 empty] | 综合单价 | 综合合价 | 其中：暂估价
商业街
排水沟
1 | 041001001001 | 拆除路面面层及砼基层 | 1.旧路面机械切缝 厚度综合考虑 2.小型机械拆除混凝土类路面层 厚度综合考虑 3.其他:根据设计图纸及相关规范要求综合考虑 | m2 | 103.74
2 | 040201022001 | 砖砌排水沟 | 1.挖掘机挖沟槽，土石方类别综合考虑 2.混凝土垫层C20 3.垫层 木模 4.钢筋制作、安装 带肋钢筋 φ10-25mm 5.150厚现浇混凝土沟底板 C30 6.底板侧 木模 7.240厚砌砖地沟，砖高按图 8.现浇混凝土100厚压顶 C20 9.压顶模板 10.重型（行车）明沟铸铁盖板安装 11.管(基)坑回填石屑压实 12.沟内侧压顶找坡及抹灰 13.其他:根据设计图纸及相关规范要求综合考虑 | m | 92.31
3 | 040103002001 | 余方弃置 | 1.挖掘机装土 2.自卸汽车运土方 运距综合考虑 3.渣土消纳费 4.其他:根据设计图纸及相关规范要求综合考虑 | m3 | 72
4 | 040203007001 | 恢复水泥混凝土路面C30(图八） | 1.路床碾压检验 2.路拌铺筑水泥石屑混合料 水泥含量 5.5% 厚度 15cm 4.水泥混凝土路面 厚度15cm C30 5.水泥混凝土路面养生 麻袋养生 6.传力植筋 钢筋直径(mm) 14（图四） 7.其他:根据设计图纸及相关规范要求综合考虑 | m2 | 57.585
排水沟合计
人行道
5 | 041001001003 | 拆除人行道面层及砼基层 | 1.小型机械拆除人行道面层及混凝土基层厚度综合考虑  2.旧路面机械切缝 厚度综合考虑 3.其他:根据设计图纸及相关规范要求综合考虑 | m2 | 232.01
6 | 040101002002 | 挖沟槽土方 | 1.人工挖沟槽土石方 2.挖掘机挖土石方 3.其他:根据设计图纸及相关规范要求综合考虑 | m3 | 236.2467
7 | 040103002003 | 余方弃置 | 1.挖掘机装土 2.自卸汽车运土方 运距综合考虑 3.渣土消纳费 4.其他:根据设计图纸及相关规范要求综合考虑 | m3 | 236.25
8 | 040204002001 | 人行道修复花岗岩/透水砖（图十） | 1.路床碾压检验 2.人工铺装砂砾石底层(天然级配) 厚度 10cm 3.人行道垫层 透水混凝土 厚度 10cm C20 4.透水人行道砖 砂浆垫层(结合层) 厚度3cm C35 5.其他:根据设计图纸及相关规范要求综合考虑 | m2 | 232.01
9 | 040501004006 | 埋地管HDPE中空壁缠绕管D200 | 1.200厚垫层 砂碎石1:1 2.管安装HDPE(承插式胶圈接口) 管径200mm 3.管道闭水试验 管径(mm以内) 400 4.管(基)坑回填石屑至人行道基层底 5.其他:根据设计图纸及相关规范要求综合考虑 | m | 77.92
10 | 040501004007 | 埋地管HDPE中空壁缠绕管D300 | 1.200厚垫层 砂碎石1:1 2.双壁波纹管安装HDPE](承插式胶圈接口) 管径(mm以内) 300 3.管道闭水试验 管径(mm以内) 400 4.管(基)坑回填石屑至人行道基层底 5.其他:根据设计图纸及相关规范要求综合考虑 | m | 119.33
11 | 040501004010 | 埋地管HDPE中空壁缠绕管D300（未埋地） | 1.双壁波纹管安装[PVC-U或HDPE](承插式胶圈接口) 管径(mm以内) 300 2.管道闭水试验 管径(mm以内) 400 3.其他:根据设计图纸及相关规范要求综合考虑 | m | 5.68
12 | 040501004008 | 接户管UPVC污水管道DN200 | 1.200厚垫层 砂碎石1:1 2.管安装UPVC(承插式胶圈接口) 管径200mm 3.管道闭水试验 管径(mm以内) 200 4.管(基)坑回填石屑 5.新旧水管断管接水 6.PVC污水管道DN200与原有井连接处理（开孔及修复等） 7.其他:根据设计图纸及相关规范要求综合考虑 | m | 32.17
13 | 040504003005 | 塑料污水检查井Φ450 | 1.防盗型球墨铸铁井盖防护盖制安，井周边地面恢复 2.塑料检查井 直径(mm以内) 500，井周边回填压实 3.其他:根据设计图纸及相关规范要求综合考虑 | 座 | 5
14 | 040504003006 | 塑料污水沉泥井Φ450 | 1.防盗型球墨铸铁井盖防护盖制安，井周边地面恢复 2.塑料检查井 直径(mm以内) 500，井周边回填压实 3.其他:根据设计图纸及相关规范要求综合考虑 | 座 | 5
15 | 040504003007 | 塑料污水检查井Φ700 | 1.防盗型球墨铸铁井盖防护盖制安，井周边地面恢复 2.塑料检查井 直径(mm以内) 700，井周边回填压实 3.其他:根据设计图纸及相关规范要求综合考虑 | 座 | 7
人行道合计
农田区域
16 | 040101002003 | 人工挖沟槽土方 | 1.人工挖沟槽土 2.其他:根据设计图纸及相关规范要求综合考虑 | m3 | 60.6314
17 | 040103002004 | 余方弃置 | 1.人工或挖掘机装土 2.自卸汽车运土方 运距综合考虑 3.渣土消纳费 4.其他:根据设计图纸及相关规范要求综合考虑 | m3 | 60.63
18 | 040501004009 | 埋地HDPE中空壁缠绕管D400 | 1.200厚垫层 砂碎石1:1 2.管安装HDPE(承插式胶圈接口) 管径400mm 3.管道闭水试验 管径(mm以内) 400 4.管(基)坑回填石屑 5.其他:根据设计图纸及相关规范要求综合考虑 | m | 34
19 | 040101003002 | 人工挖支墩基坑土方 | 1.人工挖沟槽土方 2.其他:根据设计图纸及相关规范要求综合考虑 | m3 | 27.216
20 | 040503002001 | 混凝土支墩 | 1.500-700厚垫层 毛石 2.100厚垫层 混凝土 C20 3.300厚现浇基础 混凝土C30 4.现浇柱式墩身 C30 5.钢筋制作、安装 带肋钢筋 φ10-25mm 6.现浇混凝土模板制作安装立柱 7.其他:根据设计图纸及相关规范要求综合考虑 | 个 | 7
21 | 040103001002 | 回填方 | 1.回填土 人工夯实 2.其他:根据设计图纸及相关规范要求综合考虑 | m3 | 8.712
22 | 040503003001 | 金属钢支架管卡制作安装 | 1.设备支架制作 每组重量(t) 0.2以内 2.其他:根据设计图纸及相关规范要求综合考虑 | t | 0.027
23 | 040501004003 | 挂管D400 | 1.管安装HDPE(承插式胶圈接口) 管径400mm 2.管道闭水试验 管径(mm以内) 400 3.其他:根据设计图纸及相关规范要求综合考虑 | m | 129.07
24 | 040504003002 | 塑料污水检查井Φ700 | 1.防盗型球墨铸铁井盖防护盖制安，井周边地面恢复 2.塑料检查井 直径(mm以内) 700，井周边回填压实 3.其他:根据设计图纸及相关规范要求综合考虑 | 座 | 10
25 | 041001006001 | 拆除管道 | 1.拆除原有管道 人工拆除管径在(mm)以内 φ400 2.其他:根据设计图纸及相关规范要求综合考虑 | m | 88
农田区域合计
商业街合计
渔政楼
26 | 041001001002 | 拆除路面面层及砼基层 | 1.旧路面机械切缝 水泥混凝土路面，厚度综合考虑 2.小型机械拆除混凝土类路面层 厚度综合考虑 3.挖掘机挖装松散石方 4.自卸汽车运石方 运距综合考虑 5.渣土消纳费 6.其他:根据设计图纸及相关规范要求综合考虑 | m2 | 5.6
27 | 040101002001 | 人工挖沟槽土方 | 1.人工挖沟槽土方 一、二类土 深度在2m内 2.其他:根据设计图纸及相关规范要求综合考虑 | m3 | 25.18
28 | 040101003001 | 挖基坑土方 | 1.挖掘机挖沟槽、基坑土方 ，综合考虑类别及排水 2.其他:根据设计图纸及相关规范要求综合考虑 | m3 | 169.3965
29 | 粤040101007001 | 隔油池挡土板 | 1.支密板挡土板 双面 2.其他:根据设计图纸及相关规范要求综合考虑 | 项 | 1
30 | 040201020001 | 1.5米厚毛石褥垫层 | 1.垫层 毛石 2.其他:根据设计图纸及相关规范要求综合考虑 | m3 | 47.415
31 | 010404001001 | 200厚砂石垫层 | 1.200厚砂石垫层 2.其他:根据设计图纸及相关规范要求综合考虑 | m3 | 6.322
32 | 010501001001 | 100厚C20垫层 | 1.混凝土垫层 合并制作子目 普通预拌混凝土 碎石粒径综合考虑 C20 2.其他:根据设计图纸及相关规范要求综合考虑 | m3 | 2.121
33 | 040601011001 | 350厚C30现浇混凝土底板 | 1.现浇钢筋混凝土池 C30 2.其他:根据设计图纸及相关规范要求综合考虑 | m3 | 6.5835
34 | 040901001001 | 现浇构件钢筋 | 1.钢筋制作、安装 带肋钢筋 φ10-25mm 2.其他:根据设计图纸及相关规范要求综合考虑 | t | 0.535
35 | 040103001001 | 回填方 | 1.回填土 夯实机夯实 槽、坑 2.其他:根据设计图纸及相关规范要求综合考虑 | m3 | 56.5275
36 | 040501004005 | 接户管UPVC污水管道DN200 | 1.200厚垫层 砂碎石1:1 2.管(基)坑回填石屑 3.双壁波纹管安装[PVC-U或HDPE](承插式胶圈接口) 管径(mm以内) 300 4.管道闭水试验 管径(mm以内) 200 5.PVC污水管道DN200与原有井连接处理 6.其他:根据设计图纸及相关规范要求综合考虑 | m | 65.92
37 | 040504003003 | 塑料隔油池安装 | 1.防盗型球墨铸铁井盖防护盖制安，井周边地面恢复 2.塑料检查井 直径(mm以内) 700，井周边回填压实 3.其他:根据设计图纸及相关规范要求综合考虑 | 座 | 1
38 | 010202006001 | 独立罐基坑钢板桩支护 | 1.陆上打拉森钢板桩 6m内 2.拔拉森钢板桩 3.内支撑制作安装拆除 4.其他:根据设计图纸及相关规范要求综合考虑 | t | 31.4453
39 | 040601016001 | 不锈钢栏杆1.1米高 | 1.不锈钢栏杆制安 直型（含门） 2.不锈钢扶手 φ60 直型 3.弯头制作、安装 不锈钢 φ60 4.其他:根据设计图纸及相关规范要求综合考虑 | m | 27.2
40 | 040303002001 | C25栏杆基础400*400 | 1.现浇基础 混凝土 C25（清单工程量） 2.现浇混凝土模板制作安装 3.现浇基础 混凝土垫层C15 4.其他:根据设计图纸及相关规范要求综合考虑 | m3 | 5.984
41 | 010505003001 | C30电控柜平台浇捣 | 1.现浇建筑物混凝土平板C30 2.现浇基础 混凝土垫层C15 3.现浇混凝土模板制作安装 4.其他:根据设计图纸及相关规范要求综合考虑 | m3 | 0.858
42 | 040602028001 | 独立罐（10m3/d污水处理整套设备）安装 | 1.独立罐整套设备采购（10m3/d污水处理整套设备） 2.独立罐（10m3/d污水处理整套设备）安装调试，电箱内取电，试运行正常，达到验收标准，培训操作人员 3.其他:根据设计图纸及相关规范要求综合考虑 | 套 | 1
43 | 040103002002 | 余方弃置 | 1.挖掘机装土 2.自卸汽车运土方 运距综合考虑 3.渣土消纳费 4.其他:根据设计图纸及相关规范要求综合考虑 | m3 | 141.67
44 | 030404017001 | 室外电控柜 | 1.成套室外防水配电箱安装 ，基础综合考虑，外接线路综合考虑 2.其他:根据设计图纸及相关规范要求综合考虑 | 台 | 1
45 | 030409002001 | 设备防雷接地 | 1.设备/基础防雷接地 3.其他:根据设计图纸及相关规范要求综合考虑 | 项 | 1
渔政楼合计
分部分项合计
措施项目
46 | 粤050401008001 | 施工围栏 | 1.施工围蔽，符合施工需要及文明施工要求 | m | 724
47 | 041102001001 | 基础地板垫层模板 | 1.混凝土基础垫层模板 | m2 | 2.44
48 | 041102002001 | 350厚一体化基础模板 | 1.混凝土基础垫层模板 | m2 | 8.26
49 | 011707004001 | 材料二次搬运 | 1.材料二次搬运，综合考虑运距及搬运次数 | 项 | 1
50 | 041104001001 | 施工便道500厚砖渣 | 1.碎砖垫层 干铺 3.拆除施工便道 4.砖渣外运15km 5.渣土消纳费 | m2 | 14
51 | 060204004001 | 管坑A型支护30厚木板水平挡板 | 1.支密板挡土板 双面 | m2 | 679.4523
52 | 060204004001 | 其他措施费（夜间施工、降排水、临时便道、现场发电等一切为完成该项目可能发生的措施费） | 1.夜间施工、降排水、临时便道、现场发电等其他为完成该项目可能发生的措施费 | 项 | 1
单价措施合计
合 计

## 措施项目清单与计价表
总价措施项目清单与计价表
工程名称：十九涌渔港商业街周边污水收集工程 | [5 empty] | 第 1 页 共 1 页
序号 | 项目编码 | 项目名称 | 计算基础 | 费率 (%) | 金额 (元) |  | 备注
1 | LSSGCSF00001 | 绿色施工安全防护措施费 |  |  | 26230.84
2 | 041109002001 | 夜间施工增加费 |  | 20
3 | 041109005001 | 交通疏解员增加费 |  | 15
4 | 041108001001 | 地下管线交叉降效费 |  | 0
5 | 粤041109008001 | 赶工措施费 | 分部分项人工费+分部分项机具费 | 0
6 | QTFY00000001 | 其他费用
合 计

## 其他项目清单与计价汇总表
其他项目清单与计价汇总表
工程名称：十九涌渔港商业街周边污水收集工程 |  |  |  |  | 第 1 页 共 1 页
序号 | 项目名称 | 计算基数 | 费率(%) | 金额（元） |  | 备注
1 | 暂列金额 | 暂列金额 |  | 23681.07
2 | 暂估价 | 暂估价材料合计
2.1 | 材料暂估价 | 暂估价材料合计 |  | —
2.2 | 专业工程暂估价 | 专业工程暂估价
3 | 计日工 | 计日工
4 | 总承包服务费 | 总承包服务费
5 | 预算包干费 | 预算包干费
6 | 工程优质费 | 工程优质费
7 | 概算幅度差 | 概算幅度差
8 | 现场签证费用 | 现场签证
9 | 索赔费用 | 索赔
10 | 其他费用 | 其他费用
合 计

## 暂列金额表
暂列金额明细表
工程名称：十九涌渔港商业街周边污水收集工程 |  |  |  | 第 1 页 共 1 页
序号 | 名称 | 计量单位 | 暂定金额（元） |  | 备注
1 | 暂列金额 | 元 | 23681.07
合 计 |  |  | 23681.07 |  | —

## 规费、税金项目清单与计价表
规费、税金项目清单与计价表
工程名称：十九涌渔港商业街周边污水收集工程 |  |  |  |  | 第 1 页 共 1 页
序号 | 项目名称 | 计算基础 | 取费基数 | 计算费率 (%) |  | 金额(元)
1 | 增值税销项税额 | 分部分项合计+措施合计+其他项目 |  | 9
合 计

## 分部分项工程量清单综合单价分析表
分部分项工程量清单综合单价分析表
工程名称：十九涌渔港商业街周边污水收集工程
序号 | 编码 | 名称 | 单位 | 工程量 | 其中：（元） | [5 empty] | 综合单价 （元）
[5 empty] | 人工费 | 材料费 | 机械费 | 管理费 | 利润 | 小计

## 单位工程人材机汇总表
单位工程人材机汇总表
工程名称：十九涌渔港商业街周边污水收集工程
序号 | 名称及规格 | 单位 | 数量 | 单价 （元） | 合价 （元）
合计