## 单位工程投标价汇总表
单位工程投标价汇总表
工程名称：南沙湿地二期钓鱼场护堤及道路维修维护项目 |  |  |  | 第 1 页 共 1 页
序号 | 汇总内容 | 费率(%) | 金额:(元) |  | 其中：暂估价(元)
1 | 分部分项合计
2 | 措施合计
2.1 | 绿色施工安全防护措施费 |  | 32574.93
2.2 | 其他措施费
3 | 其他项目 |  |  |  | －
3.1 | 暂列金额 |  | 18020.74
3.2 | 暂估价
3.3 | 计日工
3.4 | 总承包服务费
3.5 | 预算包干费
3.6 | 工程优质费
3.7 | 概算幅度差
3.8 | 索赔费用
3.9 | 现场签证费用
3.10 | 其他费用
4 | 税前工程造价
5 | 增值税销项税额 | 9 |  |  | －
6 | 总造价
7 | 人工费
合计=1+2+3+4+5 |  |  |  |  | 0.00

## 分部分项工程和单价措施项目清单与计价表
分部分项工程和单价措施项目清单与计价表
工程名称：南沙湿地二期钓鱼场护堤及道路维修维护项目
序号 | 项目编码 | 项目名称 | 项目特征描述 | 计量单位 | 工程量 | 金额（元）
[6 empty] | 综合单价 | 综合合价 | 其中：暂估价
整个项目
1 | 010202003001 | 护堤措施直立压打毛竹 | 1.毛竹规格：直径10cm, 4m长，间距200mm 2.送桩深度、桩长:有效桩长4m（具体长度依据实际需要调整） 3.沉桩方法:水上打桩法 4.其他：按设计图及现场实际情况，满足现行施工规范要求 | m | 368
2 | 060105006001 | 土工布 | 1.长丝机织土工布, 650g\m²，固定综合考虑压条与毛竹或木桩联结 2.其他：按设计图及现场实际情况，满足现行施工规范要求 | m2 | 2123.36
3 | 040103002001 | 护堤措施填筑土方 | 1.护堤改造 2.水上挖机作业、加泥堆填，压实土方 3、其他：按设计图及现场实际情况，满足现行施工规范要求 | m3 | 2847.51
4 | 020512001001 | 钓鱼平台面板掀起及修复 | 1.拆除原平台地板并堆放指定位置（园内运距综合考虑） 2.压打毛竹、护堤措施填筑土方后恢复安装平台地板 板利旧综合考虑，辅材综合考虑，综合考虑破损部分换新 3、其他：按设计图及现场实际情况，满足现行施工规范要求 | m2 | 172.31
5 | 040202015001 | 下沉基础修复 | 1.拌铺筑石屑碎砖混合料作底部基础夯实 2.其他：按设计图及现场实际情况，满足现行施工规范要求 | m3 | 227
6 | 040204002001 | 下陷连锁块路面修复 | 1.拆除变形下陷 连锁砖路面 2.水泥砂浆找平层 混凝土或硬基层上30-50mm 3.人工铺装石屑底层 厚度 20cm 4.人行道砖 砂垫层(结合层)砖利旧综合考虑 5.其他：按设计图及现场实际情况，满足现行施工规范要求 | m2 | 706.5
7 | 050202002001 | 护堤措施直立压打松木桩 | 1.松木桩规格：尾径120mm, 4m长，间距240mm 2.送桩深度、桩长:有效桩长4m（具体长度依据实际需要调整） 3.沉桩方法:水上打桩法 4.其他：按设计图及现场实际情况，满足现行施工规范要求 | m | 51.5
8 | 020512001002 | 钓鱼场桥头木地板板掀起及修复 | 1.拆除原桥台木地板、龙骨及栏杆并堆放指定位置（园内运距综合考虑） 2.待修复平台基础后、恢复桥头木地板、龙骨及栏杆，综合考虑辅材，利旧综合考虑，破损部分补充新主材 3.其他：按设计图及现场实际情况，满足现行施工规范要求 | m2 | 30
9 | 040901001001 | 现浇构件钢筋 | 1.钢筋制作安装 带肋钢筋 φ10-12mm 2.其他：按设计图及现场实际情况，满足现行施工规范要求 | t | 1.41
10 | 040303012001 | 混凝土浇筑 | 1.普通预拌混凝土 碎石粒径综合考虑 C30 2.综合考虑是否泵送混凝土至建筑部位或小型转运车转运 3.其他：按设计图及现场实际情况，满足现行施工规范要求 | m3 | 11
分部分项合计
措施项目
11 | 041102002001 | 基础模板 | 1、模板制安 2、垫层浇筑 | m2 | 16.6
单价措施合计
合 计

## 措施项目清单与计价表
总价措施项目清单与计价表
工程名称：南沙湿地二期钓鱼场护堤及道路维修维护项目 | [5 empty] | 第 1 页 共 1 页
序号 | 项目编码 | 项目名称 | 计算基础 | 费率 (%) | 金额 (元) |  | 备注
1 | LSSGCSF00001 | 绿色施工安全防护措施费 | 32574.93 |  | 32574.93
2 | 粤041109009001 | 文明工地增加费 | 分部分项人工费+分部分项机具费 | 0
3 | 041109002001 | 夜间施工增加费 |  | 20
4 | 041109005001 | 交通疏解员增加费 |  | 15
5 | 041108001001 | 地下管线交叉降效费 |  | 0
6 | 粤041109008001 | 赶工措施费 | 分部分项人工费+分部分项机具费 | 0
7 | QTFY00000001 | 其他费用
合 计

## 其他项目清单与计价汇总表
其他项目清单与计价汇总表
工程名称：南沙湿地二期钓鱼场护堤及道路维修维护项目 |  |  |  |  | 第 1 页 共 1 页
序号 | 项目名称 | 计算基数 | 费率(%) | 金额（元） |  | 备注
1 | 暂列金额 | 暂列金额 |  | 18020.74
2 | 暂估价 | 暂估价材料合计
2.1 | 材料暂估价 | 暂估价材料合计 |  | —
2.2 | 专业工程暂估价 | 专业工程暂估价
3 | 计日工 | 计日工
4 | 总承包服务费 | 总承包服务费
5 | 预算包干费 | 预算包干费
6 | 工程优质费 | 工程优质费
7 | 概算幅度差 | 概算幅度差
8 | 现场签证费用 | 现场签证
9 | 索赔费用 | 索赔
10 | 其他费用 | 其他费用
合 计

## 暂列金额表
暂列金额明细表
工程名称：南沙湿地二期钓鱼场护堤及道路维修维护项目 |  |  |  | 第 1 页 共 1 页
序号 | 名称 | 计量单位 | 暂定金额（元） |  | 备注
1 | 暂列金额 | 元 | 18020.74
合 计 |  |  | 18020.74 |  | —

## 规费、税金项目清单与计价表
规费、税金项目清单与计价表
工程名称：南沙湿地二期钓鱼场护堤及道路维修维护项目 |  |  |  |  | 第 1 页 共 1 页
序号 | 项目名称 | 计算基础 | 取费基数 | 计算费率 (%) |  | 金额(元)
1 | 增值税销项税额 | 分部分项合计+措施合计+其他项目 |  | 9
合 计

## 分部分项工程量清单综合单价分析表
分部分项工程量清单综合单价分析表
工程名称：南沙湿地二期钓鱼场护堤及道路维修维护项目
序号 | 编码 | 名称 | 单位 | 工程量 | 其中：（元） | [5 empty] | 综合单价 （元）
[5 empty] | 人工费 | 材料费 | 机械费 | 管理费 | 利润 | 小计

## 单位工程人材机汇总表
单位工程人材机汇总表
工程名称：南沙湿地二期钓鱼场护堤及道路维修维护项目
序号 | 名称及规格 | 单位 | 数量 | 单价 （元） | 合价 （元）