## 汇总
金岭北路地块开发项目第三方检测报价清单汇总表
序号 | 检测专业 | 标准价金额（元） | 优惠后金额（元） | 备注
1 | 地基基础检测
2 | 见证取样检测
3 | 结构检测
4 | 合计：

## 地基基础
金岭北路地块开发项目-地基基础检测工程量清单
序号 | 检测项目 | 数量 | 单位 | 标准单价(元) | 标准合价（元） | 优惠后单价（元） | 优惠后合价（元） | 备注
1 | 单桩竖向抗压静载 | 3 | 根 |  |  |  |  | 暂按Q=16000KN，最终检测如Q有调整，按粤建检协【2015】8号文指导价*（1-中标下浮率）核定单价
2 | 单桩竖向抗拔静载 | 3 | 根 |  |  |  |  | 暂按Q=2600KN，最终检测如Q有调整，按粤建检协【2015】8号文指导价*（1-中标下浮率）核定单价
3 | 单桩水平静载试验 | 3 | 根 |  |  |  |  | 暂按桩径1000mm，最终检测如桩径有调整，按粤建检协【2015】8号文指导价*（1-中标下浮率）核定单价
4 | 地基、复合地基平板载荷试验 | 3 | 点 |  |  |  |  | 暂按Q=500KN，最终检测如Q有调整，按粤建检协【2015】8号文指导价*（1-中标下浮率）核定单价
5 | 复合地基单桩竖向抗压静载 | 3 | 根 |  |  |  |  | 暂按Q=500KN，最终检测如Q有调整，按粤建检协【2015】8号文指导价*（1-中标下浮率）核定单价
小计（元）

## 见证取样
金岭北路地块开发项目见证取样工程量清单
序号 | 项目名称 |  | 检测参数 | 单位 | 检测数量 | 标准单价(元) | 标准合价（元） | 优惠后单价（元） | 优惠后合价（元） | 取费依据 | 备注
1 | 混凝土抗渗（P6) |  | 抗渗性能 | 组 | 20
2 | 混凝土抗渗（P8) |  | 抗渗性能 | 组 | 20
3 | 腻子 |  | 在容器中状态、施工性、干燥时间、耐水性、耐碱性、初期干爆抗裂性 、粘结强度 | 组 | 3
4 | 蒸压加气混凝土砌块 |  | 抗压强度、体积密度 | 组 | 40
5 | 砖 |  | 抗压强度、抗折强度 | 组 | 10
6 | 防水涂料 |  | 拉伸强度、断裂伸长率、透水性、低温柔性、表干时间、干燥时间、固体含量 | 组 | 10
7 | 铝合金型材 |  | 壁厚、膜厚、韦氏硬度 | 组 | 10
8 | 建筑涂料 |  | 涂膜外观、在容器中状态、施工性、干燥时间、耐水性、耐碱性、耐洗刷性 | 组 | 10
9 | 建筑和装修材料放射性 |  | 放射性 | 组 | 10
10 | 建筑材料有 害物质含量 |  | 甲醛释放量 | 组 | 10
11 | 木板 甲醛释放量 |  | 甲醛释放量 | 组 | 6
12 | 溶剂型涂料有害物检测 | 地坪涂料 | 甲苯+二甲苯 | 组 | 6
13 | 溶剂型胶粘剂有害物检测 |  | 甲苯+二甲苯 | 组 | 6
14 | PPR管材 |  | 外观、尺寸、不透光性、静液压试验、纵向回缩率、简支梁冲击 | 组 | 5
15 | PPR管件 |  | 外观、尺寸、不透光性、静液压试验 | 组 | 5
16 | PVC-U排水管材 |  | 外观、尺寸、维卡软化、落锤冲击、拉伸屈服强度、纵向回缩率 | 组 | 5
17 | 双壁波纹管 |  | 外观、尺寸、环刚度、环柔性、纵向回缩率 、落锤冲击 | 组 | 5
18 | PE给水管材 |  | 外观、尺寸、纵向回缩率、断裂伸长率、液压试验 | 组 | 5
19 | PE给水管件 |  | 外观、尺寸、液压试验 | 组 | 5
20 | 管材管件溶剂型胶粘剂 |  | 溶解性 、粘度 、粘结强度、水压爆破强度 | 组 | 2
21 | 井盖 |  | 承载能力、残余变形、外观质量、尺寸偏差、安全性和便利性 | 组 | 3
22 | 阀门 |  | 密封试验、上密封试验、壳体试验 | 组 | 5
23 | 钢管 |  | 抗拉强度、压扁 | 组 | 5
24 | 混凝土抗压 |  | 抗压强度 | 组 | 350
25 | 砂浆抗压 |  | 抗压强度 | 组 | 65
26 | 混凝土拌合物氯离子含量 |  | 氯离子含量 | 组 | 20
27 | 预拌砂浆性能 |  | 稠度、表观密度、抗压强度、凝结时间、保水性 | 组 | 5
28 | 钢筋原材 |  | 屈服强度、抗拉强度、断后伸长率、弯曲、重量偏差、强屈比/超强比、最大力下总伸长率、反向（反复）弯曲 | 组 | 120
29 | 钢筋焊接 |  | 拉伸、弯曲 | 组 | 80
30 | 钢筋机械性能连接 |  | 抗拉强度、最大力总伸长率 | 组 | 35
31 | 饰面石材 |  | 压缩强度、弯曲强度、体积密度、吸水率 | 组 | 10
32 | 陶瓷砖 |  | 断裂模数、破坏强度 | 组 | 2
33 | 外加剂 |  | 减水率、泌水率比、凝结时间差、抗压强度比 | 组 | 2
34 | 钢板 |  | 抗拉强度、伸长率、弯曲 | 组 | 5
35 | 螺栓 |  | 扭矩系数/轴力 | 组 | 2
36 | 螺栓 |  | 拉力 | 组 | 2
37 | 螺栓 |  | 抗滑移系数 | 组 | 2
38 | 钢板焊接件 |  | 抗拉强度、弯曲（2拉4弯） | 组 | 3
39 | 防水卷材 |  | 不透水性、拉力、最大拉力时延伸率、低温柔度、耐热度 | 组 | 3
40 | 防水涂料 |  | 拉伸强度、断裂伸长率、不透水性、低温柔性、表干时间、干燥时间、固体含量 | 组 | 2
41 | 水泥 |  | 标准稠度用水量、凝结时间、安定性(沸煮法)、胶砂强度、氯离子 | 组 | 15
42 | 砂 |  | 筛分析（颗粒级配）、表观密度、堆积密度、紧密密度、含泥量、泥块含量、氯离子含量 | 组 | 15
43 | 石 |  | 筛分析（颗粒级配）、表观密度、堆积密度、紧密密度、含泥量、泥块含量、针片状颗粒含量、压碎值 | 组 | 15
44 | 混凝土配合比 |  | 配合比设计 | 组 | 3
45 | 砂浆配合比 |  | 配合比设计 | 组 | 2
46 | 焊接材料 |  | 拉伸试验、冲击试验、化学成分五大元素分析、焊缝射线探伤 | 组 | 2
47 | 焊接工艺评定 |  | 拉伸试验、弯曲试验、冲击试验、硬度、宏观金、无损检测 | 组 | 2
48 | 钢筋焊接网 |  | 抗拉强度 | 组 | 2
49 | 粉煤灰 |  | 细度（筛分法）、烧失量、含水率、需水量比 | 组 | 2
50 | 矿渣 |  | 流动度比、活性指数、密度、细度、含水量 | 组 | 2
51 | 预埋件 |  | 抗拉强度 | 组 | 2
52 | 1芯电线 |  | 标志、结构尺寸检查（绝缘厚度测量、护套厚度测量、外径测量等）、导体直流电阻、绝缘电阻、电压试验 | 组 | 5
53 | 2芯电线 |  | 标志、结构尺寸检查（绝缘厚度测量、护套厚度测量、外径测量等）、导体直流电阻、绝缘电阻、电压试验（按每一芯线芯计算；有护套的另外加收100元；导体标称截面积＞50mm平方时，每组加收250元） | 组 | 5
54 | 3芯电力电缆 |  | 标志、结构尺寸检查（绝缘厚度测量、护套厚度测量、外径测量等）、导体直流电阻、绝缘电阻、电压试验（按每一芯线芯计算；有护套的另外加收100元；导体标称截面积＞50mm平方时，每组加收250元） | 组 | 5
55 | 4芯电力电缆 |  | 标志、结构尺寸检查（绝缘厚度测量、护套厚度测量、外径测量等）、导体直流电阻、绝缘电阻、电压试验（按每一芯线芯计算；有护套的另外加收100元；导体标称截面积＞50mm平方时，每组加收250元） | 组 | 5
56 | 5芯电力电缆 |  | 标志、绝缘厚度测量、护套厚度测量、外径测量、导体直流电阻、绝缘电阻、电压试验（按每一芯线芯计算；有护套的另外加收100元；导体标称截面积＞50mm平方时，每组加收250元） | 组 | 5
57 | 照明开关 |  | 标志检验、防触电保护、温升试验、电气间隙、爬电距离、耐潮、工频耐压、绝缘电阻、耐热、灼热丝、通断能力 | 组 | 5
58 | 插座 |  | 标志检验、防触电保护、温升试验、电气间隙、爬电距离、耐潮、工频耐压、插头拔出力、分断容量、耐热、灼热丝 | 组 | 5
59 | 电工套管 |  | 外观、尺寸、弯曲试验、冲击性能、绝缘强度、绝缘电阻、耐热性能、自熄性（Φ32以上的电工套管不进行弯曲试验） | 组 | 5
60 | 电工套管配件 |  | 外观、绝缘强度、绝缘电阻、耐热性能、自熄性 | 组 | 5
61 | 电线槽 |  | 尺寸、冲击性能、耐电压测试、绝缘电阻、负载变形性能 | 组 | 2
62 | 电线槽及配件 |  | 冲击性能、耐热性能、耐电压测试、绝缘电阻、负载变形性能 |  | 2
63 | 网线 |  | 长度、传播时延、传播时延偏差、衰减串音比、近端串音、回波损耗、插入损耗、近端串音功率、等效远端串音扰 | 组 | 2
64 | 密封胶 |  | 外观质量、下垂度、表干时间、硬度、拉伸粘结性、剥离粘结性、热老化 | 组 | 1
65 | 结构胶 |  | 不挥发物含量、抗拉强度、受拉弹性模量、伸长率、抗压强度、抗弯强度、钢-钢拉伸抗剪强度、钢-钢粘结抗拉强度、与混凝土正拉粘结强度 3 | 组 | 1
66 | 橡胶 |  | 硬度、拉伸强度、扯断伸长率 | 组 | 2
67 | 铝板 |  | 抗拉强度、板厚、膜厚 | 组 | 2
68 | 预埋件 |  | 拉伸 | 组 | 2
69 | 铝合金幕墙挂件 |  | 力学性能 | 组 | 2
70 | 不锈钢板 |  | 力学性能 | 组 | 5
小计

## 结构实体
金岭北路地块开发项目结构实体检测工程量清单
一、主体结构检测
序号 | 项目名称 | 检测参数 | 检测频率 | 单位 | 数量 | 标准单价(元) | 标准合价（元） | 优惠后单价（元） | 优惠后合价（元） | 收费依据 | 备注
1 | 混凝土强度钻芯 | 混凝土强度 | 《广州市住房和城乡建设局关于加强混凝土结构工程施工质量管理工作的通知》（2019.9.24）每三层每个混凝土强度等级不少于1个构件，每个构件不少于3个芯样。 | 芯样 | 50
2 | 混凝土氯离子 | 氯离子含量 | 《广州市住房和城乡建设局关于加强混凝土结构工程施工质量管理工作的通知》（2019.9.24）每三层每个混凝土强度等级不少于1组。 | 组 | 50
3 | 钢筋配置 | 钢筋直径、数量 | 《混凝土结构工程施工质量验收规范》（GB 50204-2015）附录E 非悬挑梁板各抽检2%比例且不少于5个构件，悬挑梁抽检5%比例且不少于10个构件，悬挑板抽检10%比例且不少于20个构件。 | 构件 | 230
4 | 保护层厚度检测 | 钢筋保护层厚度 | 《混凝土结构工程施工质量验收规范》（GB 50204-2015）附录E非悬挑梁板各抽检2%比例且不少于5个构件，悬挑梁抽检5%比例且不少于10个构件，悬挑板抽检10%比例且不少于20个构件。 | 构件 | 230
5 | 构件尺寸 | 构件截面尺寸偏差 | 《混凝土结构工程施工质量验收规范》（GB 50204-2015）附录F 梁柱、墙板抽检1%且不少于3个，层高抽检1%且不少于3间，垂直度抽检1%且不少于3个。 | 构件 | 105
6 | 外墙饰面砖粘结强度检测 | 粘结强度 | 《建筑工程饰面砖粘结强度检验标准》JGJ110-2017,每500m2一组，每三层不少于一组 | 组 | 15
7 | 抹灰砂浆粘结强度 | 抹灰砂浆拉伸粘结强度 | 《抹灰砂浆技术规程》JGJ/T220-2010相同砂浆品种、强度等级、施工工艺的外墙、顶棚抹灰工程，每5000平米应划分为一个检验批，每个检验批的应抽取一组进行试验，不足5000平米的也应抽取一组。 | 组 | 5
8 | 混凝土后锚固件（化学锚栓）抗拔试验 | 锚栓抗拔力 | 《混凝土结构后锚固技术规程》JGJ 145-2013 附录C现场非破损检验的抽样数量，应符合下列规定： a、对重要结构构件及生命线工程的非结构构件，应符合下列规定： 检验批的锚栓总数 ≤100 ，100~500 ，500~1000，100~ 2500 ，≥5000分别按20%且不少于5件，10%，7%，4%，3% b、对一般结构构件，应取重要结构构件抽样量的50%且不少于5件进行检验； c、对非生命线工程的非结构构件，应取每一检验批锚固件总数的0.1%且不少于5件进行检验。 | 根 | 50
9 | 混凝土后锚固件（植筋）抗拔试验 | 植筋抗拔力 | 《混凝土结构后锚固技术规程》JGJ 145-2013 附录C现场非破损检验的抽样数量，应符合下列规定： a、对重要结构构件及生命线工程的非结构构件，应取每一检验批植筋总数的3%且不少于5件进行检验； b、对一般结构构件，应取每一检验批植筋总数的1%且不少于3件进行检验； c、对非生命线工程的非结构构件，应取每一检验批锚固件总数的0.1%且不少于3件进行检验。 | 根 | 45
合计（元） | [6 empty] | 0
二、人防结构检测
序号 | 项目名称 | 检测参数 | 检测频率 | 单位 | 数量 | 标准单价(元) | 标准合价（元） | 优惠后单价（元） | 优惠后合价（元） | 收费依据 | 备注
1 | 混凝土强度钻芯 | 混凝土强度 | 《防空地下室结构检测指引》（穗民防建〔2013〕400号文附件1）每个防护单元抽取不少于3个顶板进行检测。 | 芯样 | 10 | [5 empty] | 每个构件钻取3个芯样
2 | 回弹法检测 | 混凝土强度 | 《防空地下室结构检测指引》（穗民防建〔2013〕400号文附件1）每个防护单元抽取不少于3个柱、墙进行检测。 | 构件 | 30 | [5 empty] | 每个构件10个测区
3 | 钢筋配置 | 钢筋直径、数量 | 《防空地下室结构检测指引》（穗民防建〔2013〕400号文附件1）每个防护单元抽检数量不少于3个梁、板、墙进行检测。 | 构件 | 9
4 | 保护层厚度检测 | 钢筋保护层厚度 | 《防空地下室结构检测指引》（穗民防建〔2013〕400号文附件1）每个防护单元抽检数量不少于3个梁、板、墙进行检测。 | 构件 | 9
5 | 构件尺寸 | 构件截面尺寸偏差 | 《防空地下室结构检测指引》（穗民防建〔2013〕400号文附件1）每个防护单元抽检数量不少于3个柱、梁、板、墙进行检测。 | 构件 | 12
合计（元） | [6 empty] | 0
三、人防设备检测
序号 | 项目名称 | 检测参数 | 检测频率 | 单位 | 数量 | 标准单价(元) | 标准合价（元） | 优惠后单价（元） | 优惠后合价（元） | 收费依据 | 备注
1 | 钢结构门 | 安装质量 | 《广州市人防工程防护设备产品和安装质量检测指引》穗人防办【2023】1号及《人民防空工程防护设备产品与安装质量检测标准（暂行）》RFJ003-2021，防护设备安装质量质量应全数检测 | 樘 | 3
2 | 钢筋混凝土门 | 安装质量 | 《广州市人防工程防护设备产品和安装质量检测指引》穗人防办【2023】1号及《人民防空工程防护设备产品与安装质量检测标准（暂行）》RFJ003-2021，防护设备安装质量质量应全数检测 | 樘 | 5
3 | 防爆波活门 | 安装质量 | 《广州市人防工程防护设备产品和安装质量检测指引》穗人防办【2023】1号及《人民防空工程防护设备产品与安装质量检测标准（暂行）》RFJ003-2021，防护设备安装质量质量应全数检测 | 樘 | 1
4 | 排气活门 | 安装质量 | 《广州市人防工程防护设备产品和安装质量检测指引》穗人防办【2023】1号及《人民防空工程防护设备产品与安装质量检测标准（暂行）》RFJ003-2021，防护设备安装质量质量应全数检测 | 个 | 8
5 | 密闭阀门 | 安装质量 | 《广州市人防工程防护设备产品和安装质量检测指引》穗人防办【2023】1号及《人民防空工程防护设备产品与安装质量检测标准（暂行）》RFJ003-2021，防护设备安装质量质量应全数检测 | 个 | 7
6 | 防爆地漏 | 安装质量 | 《广州市人防工程防护设备产品和安装质量检测指引》穗人防办【2023】1号及《人民防空工程防护设备产品与安装质量检测标准（暂行）》RFJ003-2021，防护设备安装质量质量应全数检测 | 个 | 3
7 | 密闭观察窗 | 安装质量 | 《广州市人防工程防护设备产品和安装质量检测指引》穗人防办【2023】1号及《人民防空工程防护设备产品与安装质量检测标准（暂行）》RFJ003-2021，防护设备安装质量质量应全数检测 | 个 | 10
合计（元）
总计（一+二+三）：