## 概算清单
项目清单
序号 | 分项名称 | 技术特征描述 | 计量单位 | 数量 | 综合单价（元） | 合计金额（元） | 说明
一 | 办公集装箱 | 建筑面积：324㎡ | 组 | 6
1-1 | 6套箱体主体结构6000*9000*2800 （包含主体框架、侧板、顶板、地板安装） | 主体框架100*100*2.0mm镀锌钢材,次梁40*80*1.5mm镀锌钢材，墙体75岩棉波浪板，外0.55mm，地面18mm水泥压力板，多层复合隔热顶，50mm厚隔热层，含配电箱，电缆，单联双控开关，单相二三级插座，空调插座，圆形吸顶灯（LED）,具体细节按图纸说明 | ㎡ | 324
1-2 | 落地玻璃窗 2000*2100 | 1.4铝材，10mm钢化透明玻璃，含百叶窗帘； 窗框50*100*2.0 | ㎡ | 49.14
1-3 | 移动门（透明） 2400*2100 | 1.4铝材，8mm钢化玻璃，含门窗配件，锁匙；含百叶窗帘 | ㎡ | 30.24
1-4 | 铝合金移动窗 1500*1200 | 1.4铝材，6mm钢化玻璃，含琐，含百叶窗帘； 窗框50*100*2.0 | ㎡ | 21.6
1-5 | 空调 | 3匹两台空调 | 套 | 6 |  |  | 美的、格力、海尔或同等档次的品牌
1-6 | 露台 | 主体框架100*100*3.0mm镀锌钢，次梁40*80*2.0mm镀锌钢间距400 （上面铺木塑地板） | ㎡ | 54
1-7 | 镀金方管栏杆 | 40*40*1.5mm钢材，次梁30*30*1.2mm钢材 | m | 38.5
1-8 | 直角楼梯 | 平台1.8m*1.2m，主体16#槽钢，踏步3.0花纹踏步板 | 套 | 1
二 | 卫生间 | 一男厕两女厕为1组，共4组；建筑面积：216㎡ | 组 | 4
2-1 | 男集装箱卫生间 | 1、成品集装箱卫生间3m*6m 2.立柱： 130*130*1.2mm黄色 3.外墙： 75mm大波浪岩棉板(黄色)外墙板0.4mm, 内墙板0.2mm 4.地面：人造大理石地面含水泥砂浆找平 5.人造大理石水沟盖板: 白/灰 6. 白色钢制门 7.卫生间隔断： 1.9m高白色抗倍特板12mm 8.屋顶:50mm阻燃泡沫，彩钢板0.3mm黄色 9.排气扇2个，百叶窗2个 10.水电安装（含室内水电安装，水箱，灯具等） 11.蹲厕： 7个，小便斗3个 12.其他:按设计图纸及施工规范要求综合考虑 | 个 | 4
2-2 | 女集装箱卫生间 | 1、成品集装箱卫生间3m*6m 2.立柱： 130*130*1.2mm黄色 3.外墙： 75mm大波浪岩棉板(黄色)外墙板0.4mm, 内墙板0.2mm 4.地面：人造大理石地面含水泥砂浆找平 5.人造大理石水沟盖板: 白/灰 6. 白色钢制门 7.卫生间隔断： 1.9m高白色抗倍特板12mm 8.屋顶:50mm阻燃泡沫，彩钢板0.3mm黄色 9.排气扇2*2个，百叶窗2*2个 10.水电安装（含室内水电安装，水箱，灯具等） 11.蹲厕： 9*2=18个 12.其他:按设计图纸及施工规范要求综合考虑 | 个 | 8
三 | 施工安装及一般措施费
3-1 | 运输 | / | 项 | 1
3-2 | 吊装机械 | / | 项 | 1
3-3 | 现场人工费 | 箱体调平、油漆修补、钢结构安装 | 项 | 1
四 | 项目措施费 | 绿色安全文明施工 | 项 | 1
五 | 不含税合计（元）
六 | 税费 （增值税专用发票） | %
七 | 合计（元）
备注：
1.含箱体内所有配件、包边、75墙板； 2.美的、格力、海尔或同等档次的品牌（如需更换品牌，需甲方确认）。